## Datos generales
Producción por golpe | 0.24
Golpes por minuto | 40
Formado por hora | 576
Pickup | 40%
Producción por hora | 806.4
Horas de trabajo por día | 22
Producción diaria | 17740.8
Días de trabajo por mes | 20
Producción mensual | 354816
Tipo de cambio | 16
Horas de trabajo actual | 19
Producción por hora | 510
Producción diaria | 9690
Margen bruto | 20

## Freidora
Puesta en marcha |  | Calentamiento de productos |  | Recarga de aceite |  | Pérdidas de calor por laterales
Capacidad de carga | 850 | Calor específico pollo | 3.56 | Producción por hora | 806.4 | Superficie total | 12 | 4
Densidad aceite | 0.925 | Calor especifico rebozador | 2.793 | Aceite en producto | 6% | Pérdida por m2 | 0.8 | 2.1
Calor específico aceite | 1.604 | Promedio ponderado | 3.3409 | Recarga por hora | 48.384
Temperatura inicial | 10 | Producción por hora | 806.4 | Calor específico aceite | 1.604 | Potencia perdida | 9.6 | 8.4
Temperatura final | 186 | Temperatura de entrada | 3 | Temperatura inicial | 10
Tiempo de calentamiento | 120 | Temperatura de salida | 50 | Temperatura final | 186
Potencia requerida | 30.828 | Potencia requerida | 35.1725 | Potencia requerida | 3.7942
Energía consumida | 61.656 | Energía diaria consumida | 773.796 | Energía diaria consumida | 83.4716 | Energía diaria consumida | 0
Potencia total requerida | 48.5667 | 41827.7883
Energía diaria consumida | 918.9236 | 34818.3636 |  | kcal/h | 861.244
kW
Cargo por potencia | 127.38 | potencia actual | 32270.9321
Cargo por energía | 0.48
Energía mensual | 18378.4718
Costo mensual | 15008.094
Costo por kg | 0.042298

## Temperaturas
Temperatura del aceite
Ubicación | 9 hs | 11 hs | 13 hs
Freidora IN | 182 | 184 | 186
Freidora OUT | 172 | 174 | 176
Calderas IN | 168 | 170 | 172
Calderas OUT | 186 | 188 | 190
∆T Freidora | 10 | 10 | 10
∆T Calderas | 18 | 18 | 18
r | 55.56% | 55.56% | 55.56%

## Otros datos
Datos
Medidas freidora (L x W x H) mm | 6000 x 600 x 240
T superficie freidora | 30 °C
Material tuberías | Hierro
Diámetro tuberías | 2" nominal
Largo lineal tuberías
Sección tuberia serpentín | 1" 1/4
Diámetro serpentín | 55 cm
Vueltas serpentín | 17
Consumo gas por quemador | 12 m3/h